## Sheet1
Reference | Type | Value | Description | Jameco | DigiKey | Qty
R4,R5 | Resistor | 27 | 1/4 watt | 690486 |  | 2
R9, R10, R11, R12 | Resistor | 220 | 1/4 watt | 690700 |  | 4
U5 | IC | 6551 | ACIA chip, see notes below | 43318 |  | 1
U9 | IC | 62256 |  | 82472 | 1450-1480-ND | 1
X2 | Crystal Oscillator | 1.8432MHz |  | 27879 | X939-ND | 1
C8 | Unpolarized Capacitor | 10 nF | Disk, 2.5mm raster |  | 399-4150-ND | 1
C6 | Polarized Capacitor | 10 uF | Tube, 2.5mm raster, 5mm diameter | 330692 | 1189-2322-ND | 1
C1,C2,C3,C4,C5,C7,C12,C13,C14,C15,C16,17 | Unpolarized Capacitor | 100 nF | Disk, 2.5mm raster | 151116 | 399-4151-ND | 12
C11 | Polarized Capacitor | 1000 uF | Tube, 5mm raster, 10mm diameter | 330722 | 1189-1745-ND | 1
R3 | Resistor | 10K | 1/4 watt | 691104 |  | 1
RV1 | Potentiometer | 10K | Piher PT10-LV10-103 |  | 1993-1116-ND | 1
U1,U2,U3 | Socket | 14-pin |  | 37197 | ED3314-ND | 3
R1 | Resistor | 1M | 1/4 watt | 691585 |  | 1
X1 | Crystal Oscillator | 1MHz |  | 27861 | X937-ND | 1
U10 | Socket | 20-pin |  | 38623 | ED90036-ND | 1
U8 | IC | 28C256 |  | 74843 | AT28C256-15PU-ND | 1
U8,U9 | Socket | 28-pin | Order two | 2289583 | ED90520-ND | 2
U7,U11,U12 | Socket | 40-pin |  | 41136 | ED90059-ND | 3
C9,C10 | Unpolarized Capacitor | 47 pF | Disk, 2.5mm raster | 2300831 | 399-9737-ND | 2
R2 | Resistor | 47K | 1/4 watt | 691260 |  | 1
R6,R7,R8,R13 | Resistor | 4K7 | 1/4 watt | 691024 |  | 4
U7 | IC | 65C02S |  | 2143638 |  | 1
U11,U12 | IC | 65C22S |  | 2143591 |  | 2
U2 | IC | 74HC00 |  | 45161 | 296-1563-5-ND | 1
U3 | IC | 74HC02 |  | 45188 | 296-1564-5-ND | 1
U1 | IC | 74HC21 |  | 2285255 | 296-8266-5-ND | 1
U1 | Socket | 8-pin |  | 51626 | ED90048-ND | 1
U10 | IC | ATtiny4313-PU | Add socket |  | ATTINY4313-PU-ND | 1
U6 | IC | FT230XS |  |  | 768-1135-1-ND | 1
D1,D3 | LED | Green | 5mm diameter (PWR)(RX) | 2279199 | 754-1263-ND | 2
U4 | IC | NE555 |  | 27422 | 296-NE555P-ND | 1
D2,D4 | LED | Red | 5mm diameter (TX)(BLINK) | 333973 | 754-1264-ND | 2
FB1 | Ferrite bead small |  |  | 1844580 | 490-10997-ND | 1
J1 | Pin header 3x1 |  | 2.54mm raster |  | 2057-PH1-03-UA-ND | 1
J2 | Female pin header 6x1 |  | 2.54mm raster |  | S7004-ND | 1
J3 | USB B Micro |  | Molex 105017-0001 |  | WM1399CT-ND | 1
J4 | USB B |  | Standard THT horizontal USB B port | 2096245 | 2057-USB-B-S-RA-ND | 1
J5 | Barrel Jack |  | Standard power input 2.1/5.5 | 101178 |  | 1
J6 | Mini-Din-6 |  | Standard THT PS/2 Keyboard port | 119475 | CP-2260-ND | 1
J7 | Female pin header 16x2 |  | 2.54mm raster |  | S7119-ND | 1
J8 | Pin header 3x2 |  | AVR ISP 2.54mm raster |  | 609-3234-ND | 1
J9,J10 | Pin header 12x1 |  | 2.54mm raster |  | 2057-PH1-12-UA-ND | 2
J11 | Female pin header 16x1 |  | 2.54mm raster |  | S7049-ND | 1
SW1 | Pushbutton |  | Standard 6mm THT pushbutton | 149948 |  | 1